## horno
Ref	Qnty	Value	Cmp name	Footprint	Description	Elián	Gastón	Rodri
C2, C1, C4, C3,	4	220nF	C		Capacitor 224 (que no sean caramelos grandes)
C7, C5, C11, C9, C14, C8, C6, C12, C10,	9	0,1uF	C		Capacitor 104	9 tengo
C13,	1	1uF	CP	Capacitor radial P2.5	electrolítico	tengo
P1,	2		CONN_01x22	conector 1x22	Connector LPCXpresso LPC1769
P3,	1		CONN_01X02	Bornera 2	para la termocupla	tengo
P4, P5	2		CONN_01X02	tira de pines 1x2	uno es para alimentación 24V	tengo hembra solamente (para alimentación deberían ser machos)
P6,	1		CONN_01X05	Conector 1x5	conector para el motor	tengo
P7,	1		CONN_02X11	Conector de pines 2x11	pantalla
P8, P10	2		CONN_01X03	tira de pines 1x3	uno es para alimentación +5V -5V	tengo hembra solamente (para alimentación deberían ser machos)
P9,	1		CONN_02X12	conector de pines 2x12	conector para puertos que sobran
Q1,	1	BC547	BC547	TO-92	transistor	tengo
R1,	1	10k	R	Resistor_Horizontal_RM10mm	Resistor	resistores no miré aún
R3, R2, R7,	3	56k	R	Resistor_Horizontal_RM10mm	Resistor
R4, R8,	2	330k	R	Resistor_Horizontal_RM10mm	Resistor
R5,	1	1,5k	R	Resistor_Horizontal_RM10mm	Resistor metal film
R6,	1	120k	R	Resistor_Horizontal_RM10mm	Resistor metal film
RV2, RV1, RV3,	3	POT	POT		trimmers
SW1,	1	RST	SW_PUSH	SW_PUSH_6mm	microswitch común	tengo
U2, U1, U4,	3	OP07	OP07	DIP-8	Op amp
U3,	1	LTC1050	LTC1050	DIP-8	Zero drift operational amplifier
U5,	1	L293D	L293D	DIP-16	driver de motor	tengo uno de los que compraron
U6,	1	LM35	LM35	TO-92	sensor de temperatura	tengo